## Sheet1
# | Quantity | Part Number | Manufacturer Part Number | Description | Customer Reference | Backorder | Unit Price | Extended Price
1 | 2 | 296-18147-1-ND | TLV3502AIDCNT | IC COMPARATOR R-R HI-SPD SOT23-8 |  | 0 | 6.27 | 12.54
2 | 25 | 732-5316-ND | 61300311121 | CONN HEADER 3 POS 2.54 |  | 0 | 0.124 | 3.1
3 | 12 | MMBTA06LT1GOSCT-ND | MMBTA06LT1G | TRANS NPN 80V 0.5A SOT23 |  | 0 | 0.269 | 3.23
4 | 4 | 475-1238-1-ND | SFH 2400FA-Z | PHOTO DIODE 900NM SMT LEAD FREE/ |  | 0 | 1.73 | 6.92
5 | 2 | TC33X-101ECT-ND | TC33X-2-101E | TRIMMER 100 OHM 0.1W SMD |  | 0 | 0.42 | 0.84
6 | 4 | 475-3004-1-ND | SFH 4250S | EMITTER IR 860NM 100MA PLCC |  | 0 | 1.47 | 5.88
7 | 4 | 296-44291-1-ND | LMV794MAX/NOPB | IC OPAMP GP 88MHZ RRO 8SOIC |  | 0 | 2.58 | 10.32
8 | 2 | 490-2644-1-ND | PVG3A103C01R00 | TRIMMER 10K OHM 0.25W SMD |  | 0 | 2.36 | 4.72
9 | 2 | 490-2645-1-ND | PVG3A104C01R00 | TRIMMER 100K OHM 0.25W SMD |  | 0 | 2.36 | 4.72
10 | 2 | LTC6268IS6-10#TRMPBFCT-ND | LTC6268IS6-10#TRMPBF | IC OPAMP 4GHZ SGL FET 6SOT23 |  | 0 | 12.59 | 25.18
11 | 2 | LMH6629MFE/NOPBCT-ND | LMH6629MFE/NOPB | IC OPAMP VFB 1GHZ SOT23-5 |  | 0 | 7.56 | 15.12
12 | 1 | 1528-1159-ND | 794 | JUMPER WIRE F/F 40X3" 75MM |  | 0 | 5.57 | 5.57
13 | 10 | 478-3482-1-ND | SQCSVA0R2BAT1A | CAP CER 0.2PF 250V 0603 |  | 0 | 0.812 | 8.12
14 | 10 | 1080-1020-ND | ALS-PT243-3C/L177 | LIGHT SENSOR AMBIENT 5MM FLAT |  | 0 | 0.652 | 6.52
15 | 10 | 516-3053-1-ND | HLMP-EG1B-Z10DD | LED RED CLEAR 5MM ROUND T/H |  | 0 | 0.923 | 9.23